## List1
Akce: Rekonstrukce střešního pláště ZŠ Velichovky
765 | Krytiny tvrdé, ostatní demontáž
č.položky | název položky | m.j. | množství | cena m.j. | celkem
765 32-1810 | DMT do suti krytiny AZC čtverce na bednění | m2 | 366
765 32-8811 | DMT do suti hřebenu AZC na ryt | m | 68.5
765 32-4522 | DMT lepenky A 400 | m2 | 410
765 32-1810 | DMT hromosvodů | sou | 1
ms
998 76-5203 | přesun hmot | %
765 66-1111 | Uložení a odvoz suti na skládku - AZC šablony | t | 6.4
765 | Celkem krytiny tvrdé, ostatní dmontáž
764 | Klempířské kce - demontáž
č.položky | název položky | m.j. | množství | cena m.j. | celkem
764 32-2850 | Dmtž oplechování okapů tvrdá krytina rš 900 mm | m | 79.8
764 33-9810 | Dmtž lemování komínů krytina v ploše | m2 | 20
764 34-1831 | Dmtž lemování trub pr. 150 mm krytina | ks | 2
764 35-1836 | Dmtž háků nadokapních půlkulatých | ks | 92
764 35-2810 | Dmtž žlab nadokapní půlkruh. rovný r.š. 330 mm | m | 87.8
764 35-9810 | Dmtž kotlík konický | ks | 4
764 39-3850 | Dmtž oplechování zdi rš 600 mm | m | 22
764 45-4801 | Dmtž trouby kruhové pr 100 mm | m | 46
764 36-2810 | Dmtž střešního výlezu | ks | 5
ms
998 76-4203 | Dopravní náklady, přesun hmot pro kce klemp.
764 | Celkem kce-klempířské - demontáž
762 | Konstrukce tesařské
č.položky | název položky | m.j. | množství | cena m.j. | celkem
762 34-2214 | montáž laťování střech osové vzdál. do 360 mm | m2 | 410
762 34-2220 | montáž laťování do rozteč. 1000 mm | m | 486
762343911 | Zabednění otvorů ve střeše prkny do 1 m2 | m2 | 2.88
762-39-5000 | Spojovací prostředsky pro kce tesařské | m3 | 5.3
SPCM | řezivo - lať střešní impre. 40/60 mm | m3 | 5.3
ms
998 76-2203 | Dopravní náklady, přesun hmot
762 | Celkem konstrukce tesařské
764 | Kce klemp. TiZn Rheinzink lesklý tl. 0,7 mm
č.položky | název položky | m.j. | množství | cena m.j. | celkem
střecha valbová
764 22-3230 | Okapnice (ukončení folie) rš do 200 mm | m | 79.8
764 25-2203 | Žlaby půlkruhové podokapní rs 330 mm | m | 79.8
764 25-2511 | Žlaby půlkruhové podokapní rs 330 mm, roh, kout | ks | 8
764 55-4202 | Odpadní trouby kruhové pr. 100 mm | m | 42
764 25-9211 | Kotlík konický D-100 mm | ks | 4
764 22-2580 | Oplechování Zn-Ti okapů tvrdá kryt. Rš 1000 mm | m | 5.6
764 29-2550 | Střešní prvky Zn-Ti úžlabí rš. 660 mm | m | 13
764 23-9230 | Oplechování komínu vč. dilatační lišty | m2 | 6.4
764 26-7501 | Oplechování Zn-Ti vikýře sklon 45st. | m2 | 10.2
764 53-0550 | Oplechování Zn-Ti zdí rs 600 mm, ozdobné | m | 7.6
764 24-2595 | Lemování trub Zn-Ti hladká krytina pr.do 300 mm | ks | 2
střecha plochá
764 25-2203 | Žlaby podokapní půlkruhové rs 330 mm | m | 7.4
764 55-4202 | Odpadní trouby kruhové prům. 100 mm | m | 3.6
764 25-9211 | Kotlík konický D-100 mm | ks | 1
764 32-3240 | Pz plech oplechování okapu rš. 500 mm | m | 7
764 29-6520 | Připoj. lišta stěnová dilatační rš. 100 mm | m | 18.6
764 53-0530 | Oplechování Zn-Ti zdi rš. 400 mm | m | 6
ms
998 76-4202 | Dopravní náklady, přesun hmot
764 | Celkem kce klempířské
765 | Krytiny tvrdé
č.položky | název položky | m.j. | množství | cena m.j. | celkem
SPCM | Dodávka střešní krytiny a příslušenství
| (Tondach falcovka 11 - glazovaná | soub. | 1
765 13-2210 | Zastřešení taškami drážkovými | m2 | 410
765 13-3100 | Hřeben a nároží na sucho s podložkou | m | 67.9
765 90-1144 | Zakrytí střech flií Dörken Delta vent S (D+M) | m2 | 410
765 31-3611 | Tondach univers. Vikýř Finestra 43x50 cm | ks | 5
765 33-1652 | Tondach stoupací plošina kovová dl. 80 cm | ks | 1
765 13-9222 | Přiřezání tašek | m | 174.6
765 79-1621 | Montáž větracích lišt | m | 159.6
ms
998 76-5203 | přesun hmot pro krytiny tvrdé
765 | Celkem krytiny tvrdé
712 | Krytiny povlakové
č.položky | název položky | m.j. | množství | cena m.j. | celkem
712 34-1559 | Izol. Povlak vodor. pásy asf. spoj. | m2 | 43
SPCM | PLURA-THERMO AD V 2,5 mm | m2 | 49.5
712 34-1559 | Izol pásy asf. Přitavení plná plocha | m2 | 43
SPCM | Pluvitec TECH 5000 PA 5,0 kg | m2 | 50
712 84-1559 | Izol pásy asf. Přitavení plocha svislá | m2 | 10
SPCM | Pluvitec TECH 5000 PA 5,0 kg | m2 | 12
ms
998 72-1202 | Přesun hmot pro krytiny povlak.
712 | Celkem povlakové krytiny
713 | Izolace tepelné
č.položky | název položky | m.j. | množství | cena m.j. | celkem
713 14-1151 | Montáž izolace tep. Střech lepení PUK lepidlo | m2 | 43
SPCM | Plystyren XPS Styrodur 3035 CS, tl. 30 mm | m2 | 47.3
ms
998 71-3202 | Přesun hmot pro izolace tpelné
713 | Celkem izolace tepelné
Ostatní práce
č.položky | název položky | m.j. | množství | cena m.j. | celkem
1 | Montáž nových hromosvodů s napojením na stáv. | sou | 1
svody, provedení bezúdržb. - AL, nerez, revize
2 | demontáž přebytečných komínů | ks | 4
3 | Zdivo lícové zcihel KLINKER NF 26 - červená | m2 | 7.2
relief. Na maltu zdicí a spárovací Klinker tm.šedá
4 | betonová monolitická deska se spádem - | ks | 1
hlavice komínu
5 | Šamotová komínová vložka pr. 200 mm | m | 2.4
ms
998 98-1123 | přesun hmot
Celkem ostatní práce
| REKAPITULACE PRACÍ: |  |  |  | celkem
765 | Celkem demontáž krytiny tvrdé
764 | Celkem demontáž kce klempířské
762 | Celkem konstrukce tesařské
764 | Celkem kce klempířské
765 | Celkem krytiny tvrdé
712 | Celkem krytiny povlakové
713 | Celkem izolace tepelné
ostatní | Celkem ostatní práce, hromosvody, komíny
Celkem za soupis prací (bez DPH)
DPH
Celkem za soupis prací (vč. DPH)