## Zadání
ZADÁNÍ S VÝKAZEM VÝMĚR
Stavba: Stavební úpravy kanalizace - Velichovky, Pod Obecním úřadem
Objekt:
Objednatel: Obec Velichovky
Zhotovitel: | [5 empty] | Zpracoval: Ing. Monika Hubková
Místo: Velichovky | [5 empty] | Datum: 28.7.2015
Č. | KCN | Kód položky | Popis | MJ | Množství celkem | Jednotková cena zadání | Celková cena zadání
1 | 2 | 3 | 4 | 5 | 6 | 7 | 8
|  | HSV | Práce a dodávky HSV |  |  |  | 0
|  | 1 | Zemní práce |  |  |  | 0
1 | 001 | 115101201 | Čerpání vody na dopravní výšku do 10 m průměrný přítok do 500 l/min | hod | 30 |  | 0
2 | 001 | 115101301 | Pohotovost čerpací soupravy pro dopravní výšku do 10 m přítok do 500 l/min | den | 10 |  | 0
3 | 001 | 119001412 | Dočasné zajištění potrubí betonového, ŽB nebo kameninového DN do 500 | m | 3 |  | 0
4 | 001 | 121101101 | Sejmutí ornice s přemístěním na vzdálenost do 50 m | m3 | 49.81 |  | 0
|  |  | 146,5*1,70*0,2 |  | 49.81
5 | 001 | 130001101 | Příplatek za ztížení vykopávky v blízkosti podzemního vedení | m3 | 10 |  | 0
6 | 001 | 132201202 | Hloubení rýh š do 2000 mm v hornině tř. 3 objemu do 1000 m3 | m3 | 398.297 |  | 0
|  |  | "rýha DN 300" (8,0-1,2)*1,0*(1,3-0,3) |  | 6.8
|  |  | "rýha DN500" (13,5-2,4)*1,55*((1,20+1,70)/2-0,3) |  | 19.786
|  |  | "rýha DN600" (40,5-2,4)*1,67*(1,74+2,20)/2 |  | 125.345
|  |  | (50-2,4)*1,67*(1,84+1,46)/2 |  | 131.162
|  |  | (56-2,4)*1,67*(1,46+1,96)/2 |  | 153.066
|  |  | "méně ornice" -146,5*1,70*0,2 |  | -49.81
|  |  | "šachty" 2,4*2,4*(1,72+1,22+1,60+1,50+1,0+5*0,3-0,3) |  | 47.462
|  |  | "UV" 1,5*1,5*(1,78-0,3) |  | 3.33
|  |  | "méně stáv.potrubí" -75*44,16/100 |  | -33.12
|  |  | "méně šachty" - 1,5*1,3-1,13*(1,92+1,42) |  | -5.724
|  |  | Součet |  | 398.297
7 | 001 | 132201209 | Příplatek za lepivost k hloubení rýh š do 2000 mm v hornině tř. 3 | m3 | 199.149 |  | 0
|  |  | 398,297*0,5 |  | 199.149
8 | 001 | 151101101 | Zřízení příložného pažení a rozepření stěn rýh hl do 2 m | m2 | 288 |  | 0
|  |  | "50% trasy" 0,5*160*1,80*2 |  | 288
9 | 001 | 151101111 | Odstranění příložného pažení a rozepření stěn rýh hl do 2 m | m2 | 288 |  | 0
10 | 001 | 161101101 | Svislé přemístění výkopku z horniny tř. 1 až 4 hl výkopu do 2,5 m | m3 | 199.148 |  | 0
11 | 001 | 162501102 | Vodorovné přemístění do 3000 m výkopku/sypaniny z horniny tř. 1 až 4 | m3 | 126.771 |  | 0
'vytlačená zemina
|  |  | "lože + obsypy" 63,953+4,175+9,047+3,778+0,707+4,6 |  | 86.26
|  |  | "potrubí" (8*7,81+143,5*44,16+13*31,16)/100-33,120 |  | 34.925
|  |  | "šachty a UV" 1,5*(1,72+1,22+1,60+1,50+1,0) +0,5*1,5-5,724 |  | 5.586
|  |  | Součet |  | 126.771
12 | 001 | 171201201 | Uložení sypaniny na skládky | m3 | 126.771 |  | 0
13 | 001 | 171201211 | Poplatek za uložení odpadu ze sypaniny na skládce (skládkovné) | t | 228.188 |  | 0
|  |  | 126,771*1,8 |  | 228.188
14 | 001 | 174101101 | Zásyp jam, šachet rýh nebo kolem objektů sypaninou se zhutněním | m3 | 106.861 |  | 0
|  |  | "výkop+kanál bouraný a šachty" 398,296+33,12-5,724 |  | 425.692
|  |  | "lože" -63,953-0,707-3,778 |  | -68.438
|  |  | "obsyp" -171,038 |  | -171.038
|  |  | "potrubí" -(8*7,81+13*31,16+143,5*44,16)/100 |  | -68.045
|  |  | "šachty a UV" -1,5*(1,72+1,22+1,60+1,50+1,0) -0,5*1,5 |  | -11.31
|  |  | Součet |  | 106.861
15 | 583 | 583441710 | štěrkodrť frakce 0-32 | t | 8.694 |  | 0
'zásyp DN300 a UV v komunikaci
|  |  | 1,89*(8,0*1,0*0,20 + (1,5*1,5-0,5*0,5)*1,5) |  | 8.694
16 | 001 | R175111110 | Příplatek k obsypání potrubí za prohození sypaniny, uložené do 3 m | m3 | 171.038 |  | 0
17 | 001 | 175151101 | Obsypání potrubí strojně sypaninou bez prohození, uloženou do 3 m | m3 | 184.26 |  | 0
|  |  | "BET600" (146,5-3,0)*(1,67*0,89-(44,16/3*2)/100) |  | 171.038
|  |  | "BET500" 13*(1,55*0,65-31,16/100) |  | 9.047
|  |  | "UR300" 8,0*(1,0*0,6-7,81/100) |  | 4.175
|  |  | Součet |  | 184.26
18 | 583 | 583441710 | štěrkodrť frakce 0-32 | t | 66.783 |  | 0
|  |  | (31,16+4,175)*1,89 |  | 66.783
19 | 001 | 181301103 | Rozprostření ornice tl vrstvy do 200 mm pl do 500 m2 v rovině nebo ve svahu do 1:5 | m2 | 249.05 |  | 0
|  |  | 146,5*1,70 |  | 249.05
20 | 231 | 181411131 | Založení parkového trávníku výsevem plochy do 1000 m2 v rovině a ve svahu do 1:5 | m2 | 360 |  | 0
|  |  | (146-56)*4,0 |  | 360
21 | 005 | 005724100 | osivo směs travní parková | kg | 0.27 |  | 0
|  |  | 18 * 0,015 |  | 0.27
22 | 001 | 181951101 | Úprava pláně v hornině tř. 1 až 4 bez zhutnění | m2 | 345 |  | 0
|  |  | 150*(4,0-1,70) |  | 345
23 | 221 | 998225111 | Přesun hmot pro pozemní komunikace s krytem z kamene, monolitickým betonovým nebo živičným | t | 75.757 |  | 0
|  | 4 | Vodorovné konstrukce |  |  |  | 0
24 | 271 | 451573111 | Lože pod potrubí otevřený výkop ze štěrkopísku | m3 | 63.953 |  | 0
|  |  | "potrubí UR" 8*1,0*0,15 |  | 1.2
|  |  | "BET 600" (146,5-3,0)*(1,67*0,35 - 44,16/100/3) |  | 62.753
|  |  | Součet |  | 63.953
25 | 271 | 452311131 | Podkladní desky z betonu prostého tř. C 12/15 otevřený výkop | m3 | 0.707 |  | 0
|  |  | 3*1,5*1,5*0,1+1*0,8*0,8*0,05 |  | 0.707
26 | 271 | 452312131 | Sedlové lože z betonu prostého tř. C 12/15 otevřený výkop | m3 | 3.778 |  | 0
|  |  | 12,5*1,55*0,195 |  | 3.778
27 | 271 | 452386111 | Vyrovnávací prstence z betonu prostého tř. C 25/30 v do 100 mm | kus | 2 |  | 0
28 | 221 | 998225111 | Přesun hmot pro pozemní komunikace s krytem z kamene, monolitickým betonovým nebo živičným | t | 121.097 |  | 0
|  | 5 | Komunikace pozemní |  |  |  | 0
29 | 221 | 565175111 | Asfaltový beton vrstva podkladní ACP 16 (obalované kamenivo OKS) tl 100 mm š do 3 m | m2 | 23.76 |  | 0
30 | 221 | 567122114 | Podklad ze směsi stmelené cementem SC C 8/10 (KSC I) tl 150 mm | m2 | 23.76 |  | 0
31 | 221 | 577144111 | Asfaltový beton vrstva obrusná ACO 11 (ABS) tř. I tl 50 mm š do 3 m z nemodifikovaného asfaltu | m2 | 32.4 |  | 0
32 | 221 | 577166111 | Asfaltový beton vrstva ložní ACL 22 (ABVH) tl 70 mm š do 3 m z nemodifikovaného asfaltu | m2 | 32.4 |  | 0
33 | 221 | 599141111 | Vyplnění spár mezi silničními dílci živičnou zálivkou | m | 34.95 |  | 0
34 | 221 | 998225111 | Přesun hmot pro pozemní komunikace s krytem z kamene, monolitickým betonovým nebo živičným | t | 0.126 |  | 0
|  | 8 | Trubní vedení |  |  |  | 0
35 | 271 | 812422121 | Montáž potrubí z trub TBP těsněných pryžovými kroužky otevřený výkop sklon do 20 % DN 500 | m | 13 |  | 0
36 | 592 | 592231160 | trouba betonová vibrolisovaná s integrovaným spojem TBH-Q 50/250 D 50x250 cm | kus | 5.2 |  | 0
|  |  | 13/2,5 |  | 5.2
37 | 271 | 812442121 | Montáž potrubí z trub TBP těsněných pryžovými kroužky otevřený výkop sklon do 20 % DN 600 | m | 143.4 |  | 0
38 | 592 | 592231190 | trouba betonová vibrolisovaná s integrovaným spojem TBH-Q 60/250 D 60x250 cm | kus | 57.36 |  | 0
|  |  | 143,4/2,5 |  | 57.36
39 | 271 | 871353121 | Montáž kanalizačního potrubí z PVC těsněné gumovým kroužkem otevřený výkop sklon do 20 % DN 200 | m | 0.5 |  | 0
40 | 286 | 286113160 | trubka kanalizace plastová KGEM-200x500 mm SN4 | kus | 1 |  | 0
OSMA, kód výrobku: 20620
41 | 271 | 871370410 | Montáž kanalizačního potrubí korugovaného SN 10 z polypropylenu DN 300 | m | 8 |  | 0
42 | 286 | 286147290 | trubka kanalizační žebrovaná ULTRA RIB 2 DIN (PP) vnitřní průměr 300mm, dl. 3m | kus | 1 |  | 0
43 | 286 | 286147300 | trubka kanalizační žebrovaná ULTRA RIB 2 DIN (PP) vnitřní průměr 300mm, dl. 5m | kus | 1 |  | 0
44 | 271 | 877350310 | Montáž kolen na potrubí z PP trub hladkých plnostěnných DN 200 | kus | 1 |  | 0
45 | 286 | 286113660 | koleno kanalizace plastové KGB 200x45° | kus | 1 |  | 0
46 | 271 | 894212151 | Šachty kanalizační čtvercové z prostého betonu na potrubí DN 550 nebo 600 dno beton tř. C 25/30 | kus | 2 |  | 0
47 | 271 | 894411151 | Zřízení šachet kanalizačních z betonových dílců na potrubí DN 600 dno beton tř. C 25/30 | kus | 3 |  | 0
48 | 592 | 592240060 | dílec betonový pro vstupní šachty SH-F PS+K 100/62,5x60x9 cm | kus | 3.03 |  | 0
49 | 592 | 592240000 | dílec betonový pro vstupní šachty SR-F PS 100x25x9 cm | kus | 3.03 |  | 0
50 | 592 | 592R241300 | deska betonová přechodová AP-F 1000/625x200Z 62,5x20x9 cm | kus | 2.02 |  | 0
51 | 592 | 592R240590 | dno betonové šachtové SU-M DN 600 BB 100 x 112 x 15 cm | kus | 3.03 |  | 0
52 | 271 | 895941111 | Zřízení vpusti kanalizační uliční z betonových dílců typ UV-50 normální | kus | 1 |  | 0
53 | 592 | 592238200 | vpusť betonová uliční TBV-Q 500/290 K /skruž/ 29x50x5 cm | kus | 1.01 |  | 0
54 | 592 | 592238230 | vpusť betonová uliční TBV-Q 500/626 D /dno/ 62,6 x 49,5 x 5 cm | kus | 1.01 |  | 0
55 | 592 | 592238240 | vpusť betonová uliční TBV-Q 500/590/200 V /skruž/ 59x50x5 cm | kus | 1.01 |  | 0
56 | 592 | 592238640 | prstenec betonový pro uliční vpusť vyrovnávací TBV-Q 390/60/10a, 39x6x5 cm | kus | 1.01 |  | 0
57 | 271 | 899103111 | Osazení poklopů litinových nebo ocelových včetně rámů hmotnosti nad 100 do 150 kg | kus | 4 |  | 0
58 | 552 | 552410100 | poklop třída B 125, kruhový rám, vstup 600 mm | kus | 3 |  | 0
59 | 552 | 552410140 | poklop šachtový třída D 400, kruhový rám 785, vstup 600 mm | kus | 1 |  | 0
60 | 271 | 899203111 | Osazení mříží litinových včetně rámů a košů na bahno hmotnosti nad 100 do 150 kg | kus | 1 |  | 0
61 | 592 | 592238780 | mříž M1 D400 DIN 19583-13, 500/500 mm | kus | 1 |  | 0
62 | 592 | 592238760 | rám zabetonovaný DIN 19583-9 500/500 mm | kus | 1 |  | 0
63 | 592 | 592238740 | koš pozink. B1 DIN 4052, nízký, pro rám 500/500 | kus | 1 |  | 0
64 | 271 | 899623141 | Obetonování potrubí nebo zdiva stok betonem prostým tř. C 12/15 otevřený výkop | m3 | 0.5 |  | 0
65 | 271 | 998274101 | Přesun hmot pro trubní vedení z trub betonových otevřený výkop | t | 110.913 |  | 0
|  | 9 | Ostatní konstrukce a práce, bourání |  |  |  | 0
66 | 221 | 113107123 | Odstranění podkladu pl do 50 m2 z kameniva drceného tl 300 mm | m2 | 23.76 |  | 0
|  |  | 2,4*2,4+1,5*1,5+5*1,55+8*1,0 |  | 23.76
67 | 221 | 113107141 | Odstranění podkladu pl do 50 m2 živičných tl 50 mm | m2 | 32.4 |  | 0
|  |  | 2,8*2,8+1,9*1,9+5*1,95+8*1,4 |  | 32.4
68 | 221 | 919731121 | Zarovnání styčné plochy podkladu nebo krytu živičného tl do 50 mm | m | 34.95 |  | 0
69 | 221 | 919735111 | Řezání stávajícího živičného krytu hl do 50 mm | m | 34.95 |  | 0
|  |  | (4*2,8-1,95)+2*(5-1,4)+2*(8-1,4)+2*1,7+1,9 |  | 34.95
70 | 221 | 997221551 | Vodorovná doprava suti ze sypkých materiálů do 1 km | t | 31.767 |  | 0
71 | 221 | 997221559 | Příplatek ZKD 1 km u vodorovné dopravy suti ze sypkých materiálů | t | 25.358 |  | 0
|  |  | "skládka do 3km" (3-1)*12,679 |  | 25.358
72 | 221 | 997221611 | Nakládání suti na dopravní prostředky pro vodorovnou dopravu | t | 31.767 |  | 0
73 | 013 | 969021131 | Vybourání kanalizačního potrubí DN do 600 | m | 75 |  | 0
74 | 013 | 961044111 | Bourání základů z betonu prostého | m3 | 1 |  | 0
|  |  | "šachtové dno" 1 |  | 1
75 | 013 | 963015121 | Demontáž prefabrikovaných krycích desek kanálů, šachet nebo žump do hmotnosti 0,09 t | kus | 3 |  | 0
76 | 013 | 963015141 | Demontáž prefabrikovaných krycích desek kanálů, šachet nebo žump do hmotnosti 0,5 t | kus | 6 |  | 0
77 | 013 | 997013501 | Odvoz suti a vybouraných hmot na skládku nebo meziskládku do 1 km se složením | t | 21.42 |  | 0
78 | 013 | 997013509 | Příplatek k odvozu suti a vybouraných hmot na skládku ZKD 1 km přes 1 km | t | 42.84 |  | 0
|  |  | 2*21,42 |  | 42.84
|  | 997 | Ostatní - přesun sutě |  |  |  | 0
79 | R | 0001 | Dopravní značení | kmpl | 1 |  | 0
80 | 013 | 997013801 | Poplatek za uložení stavebního betonového odpadu na skládce (skládkovné) | t | 33.624 |  | 0
|  |  | 9,504+24,12 |  | 33.624
81 | 013 | 997013831 | Poplatek za uložení stavebního živičného odpadu na skládce (skládkovné) | t | 3.175 |  | 0
|  |  | Celkem |  |  |  | 0
|  |  | Ostatní ve výkazu nespecifikované práce |  |  |  | 0
82 | R |  | Vícepráce |  |  |  | 0
83 | R |  | Méněpráce |  |  |  | 0
|  |  | Celkem |  |  |  | 0